## 水平控制主阀规格
[12 empty] | 制作年月日 |  |  | 限制填写项目
[6 empty] | 水平控制主阀规格调查表 | [8 empty] | 使用主泵 | 备用油口 |  | 阀杆切换方式 | 阀杆抽取方向
[10 empty] | 顾客信息 |  |  |  |  | P1 | ORV | ：过载阀、外带切换阀 | 机械式先导 | A側
| 动力控制公司ｰ销售部门收 | [8 empty] | 公司名 |  |  |  |  | P2 | ACV | ：防止吸空阀 | 液压式先导 | B側
|  | 邮箱地址 |  | Power@nabtesco.com | [5 empty] | 部署 |  |  |  |  | P3 | RV堵头 | ：溢流阀堵头
|  | 传真号 |  | 03-5470-2417 | [5 empty] | 姓名 | [5 empty] | 不带 | ：不带备用阀
回答等级 |  |  |  | 请在 |  | 处填写贵司的使用环境和条件之后 |  |  |  | 电话号码 |  |  |  | FAX
|  |  |  | 回复给我们。帮助您选定适合贵司要求的产品。 | [5 empty] | 电邮地址
|  | No. | 項目 |  | ご使用条件
◎ |  | 1) | 样机吨位(吊车载重量） |  |  |  |  | t |  |  | 填写使用条件
◎ |  | 2) | 使用流量 |  |  | P1： |  | L/min |  |  | 使用流量有幅度，请填写
[6 empty] | P2： |  | L/min |  |  | 流量范围（○～○L/min）。
◎ |  | 3) | 主溢流阀的规格 |  |  | P1： |  | MPa |  |  | 填写使用条件
[6 empty] | at : |  | L/min
◎ |  | 4) | 阀杆切换方式 |  |  | 机械式 | 液压式 |  |  |  | 任选一项
◎ |  | 5) | 机械式控制手柄 |  |  | 带 | 不带 |  |  |  | 任选一项
（仅限机械式先导控制）
◎ |  | 6) | 液压回路 |  |  | 标准型 | 带增加阀片回路 |  |  |  | 任选一项
◎ |  | 7) | 每連规格
请在空白处填写。
有关右记项目请从下拉式主菜单上选择。 选择项目：备用阀、阀杆抽取方向
|  |  | 工作机构 | 油口 | 动作 | 备用阀 |  | 过载阀预定值 |  |  | 阀杆 抽取方向 |  | 阀杆的 内泄量 (cm3/min)
[8 empty] | 压力 | 流量
[8 empty] | （MPa） | （L/min)
|  |  | 例）动臂 | A | 提升 | 溢流阀堵头 |  | - | - |  | A側 |  | 7
|  |  |  | B | 下降 | ORV |  | 20 | 140 | #REF! |  |  | 10
|  |  | 动臂 | A | [5 empty] | #REF!
|  |  |  | B | [5 empty] | #REF!
|  |  | 铲斗 | A | [5 empty] | #REF!
|  |  |  | B | [5 empty] | #REF!
|  |  | 备用阀 | A | [5 empty] | #REF!
|  |  |  | B | [5 empty] | #REF!
|  | 8) | 先导压力范围 |  |  | ～ |  | MPa | 请填写先导手柄的压力范围
◎ |  | 9) | 塗装 |  |  | 標準(黑色底漆) |  |  | 其他颜色（ |  |  |  |  | )
○ |  | 10) | 工作油・粘度 |  |  | ISO VG32 | ISO VG46 |  | 其他规格（ |  |  |  |  | )
○ |  | 11) | ・种类 |  |  | 矿油型抗磨液压油 | 其他 |  | 其他规格（ |  |  |  |  | )
○ |  | 12) | ・粘度范围 |  |  | 推奨8～400cst | 其他 |  | 其他规格（ |  |  |  |  | )
○ |  | 13) | ・油温范围 |  |  | -20～80℃ | 其他 |  | 其他规格（ |  |  |  |  | )
○ |  | 14) | 使用温度 |  |  | -20～50℃ | 其他 |  | 其他规格（ |  |  |  | ～ | ℃)
○ |  | 15) | 国家法规限制 |  |  | 有 | 无 |  |  | 有（ |  |  |  | )
○ |  | 16) | 安装方位规格 |  |  | 油口向上 | 油口向下 |  | 上下以外（ |  |  |  |  | )
|  | 17) | 其他规格 |  |  | ( | [7 empty] | )
◎印的项目是必选项。
○印的项目是任选项。