## 负载敏感系统式控制阀
[13 empty] | 制作年月日 |  |  |  | 限制填写项目
[6 empty] | 挖掘机主阀规格调查表 | [11 empty] | 阀杆类型 | 备用油口 |  | 阀杆切换方式
[6 empty] | [负载敏感系统式控制阀] |  |  |  | 顾客信息 | [7 empty] | 切断 | ORV | ：过载阀、外带切换阀 | 机械式先导
| 动力控制公司ｰ销售部门收 | [8 empty] | 公司名 | [7 empty] | 开放 | ACV | ：防止吸空阀 | 液压式先导
|  | 邮箱地址 |  | Power@nabtesco.com | [5 empty] | 部署 | [8 empty] | RV堵头 | ：溢流阀堵头
|  | 传真号 |  | 03-5470-2417 | [5 empty] | 姓名 | [8 empty] | 不带 | ：不带备用阀
回答等级 |  |  |  | 请在 |  | 处填写贵司的使用环境和条件之后 |  |  |  | 电话号码 |  |  |  |  | FAX
|  |  |  | 回复给我们。帮助您选定适合贵司要求的产品。 | [5 empty] | 电邮地址
|  | No. | 项目 |  | 使用条件
◎ |  | 1） | 样机吨位 |  |  |  |  | t | [5 empty] | 填写使用条件
○ |  | 2） | 发动机转速（参考） |  |  |  |  | rpm | [5 empty] | 填写使用条件
◎ |  | 3） | 使用流量 |  |  |  |  | L/min | [5 empty] | 使用流量有幅度，请填写
流量范围（○～○L/min）。
◎ |  | 4） | 主溢流阀的规格 |  |  | 標準预定压力： |  | MPa | at |  | L/min |  |  | 填写使用条件
[6 empty] | 升压模式预定压力： |  | MPa | at |  | L/min
※需要升压模式，请填写升压模式的预定规格
◎ |  | 5） | 每連规格
请在空白处填写。 填写项目：工作机构，动作，流量规格
有关右记项目请从下拉式主菜单上选择。 选择项目：阀杆类型 、阀杆切换方式、 备用阀
|  |  | 连号 | 油口 |  | 工作机构 | 动作 | 流量规格 (l/min) |  | 阀杆类型 （中立時) | 阀杆 切换方式 |  | 备用阀 |  | 过载阀预定值
[15 empty] | 压力 | 流量
[15 empty] | （MPa） | （L/min)
|  |  | 例）第１连 | A |  | 动臂 | 提升 | 50 |  | 切断 | 液压式先导 |  | 不带 |  | ― | ―
|  |  |  | B |  |  | 下降 | 20 |  | 开放 | 机械式先导 |  | ACV |  | ― | ―
|  |  | 第1连 | A
B
|  |  | 第2连 | A
B
|  |  | 第3连 | A
B
|  |  | 第4连 | A
B
|  |  | 第5连 | A
B
|  |  | 第6连 | A
B
|  |  | 第7连 | A
B
|  |  | 第8连 | A
B
|  |  | 第9连 | A
B
|  |  | 第10连 | A
B
◎ |  | 6） | 动臂负载保持阀 |  |  | 带 | 不带 |  |  | ※要求動臂下降侧阀杆的内泄量2cm3/min以下的客户请选择
带動臂负载保持阀
◎ |  | 7) | 怠速功能 |  |  | 带 | 不带
◎ |  | 8) | 斗杆再生功能 |  |  | 带 | 不带
◎ |  | 9) | 动臂再生功能 |  |  | 带 | 不带
◎ |  | 10) | 铲斗再生功能 |  |  | 带 | 不带
◎ |  | 11) | 其他再生功能機能 |  |  | ( | )
◎ |  | 12) | 先导压力范围 |  |  | ～ |  | MPa | 请填写先导手柄的压力范围
◎ |  | 13) | 塗装 |  |  | 標準(黑色底漆) |  |  | 其他颜色（ |  |  |  |  | )
○ |  | 14) | 工作油・粘度 |  |  | ISO VG32 | ISO VG46 |  | 其他规格（ |  |  |  |  | )
○ |  | 15) | ・种类 |  |  | 矿油型抗磨液压油 | 其他 |  | 其他规格（ |  |  |  |  | )
○ |  | 16) | ・粘度范围 |  |  | 推奨8～400cst | 其他 |  | 其他规格（ |  |  |  |  | )
○ |  | 17) | ・油温范围 |  |  | -20～80℃ | 其他 |  | 其他规格（ |  |  |  |  | )
○ |  | 18) | 使用温度 |  |  | -20～50℃ | 其他 |  | 其他规格（ |  |  | ～ |  | ℃)
○ |  | 19) | 国家法规限制 |  |  | 有 | 无 |  |  | 有（ |  |  |  | )
○ |  | 20) | 安装方位规格 |  |  | 油口向上 | 油口向下 |  | 上下以外（ |  |  |  |  | )
○ |  | 21) | 其他规格 |  |  | ( | [7 empty] | )
◎印的项目是必选项。
○印的项目是任选项。